## Feuil1
Création par | Dza | Le | 2022-08-01
Modification par | Dza | Le | 2022-08-02
MARQUE | BERNARDO | CORMAK | CORMAK | HOLZPROFI (JEAN L'EBENISTE) | HOLZPROFI | HOLZPROFI (JEAN L'EBENISTE) | JET | JET | JET | JET | RECORD POWER | SCHEPPACH
MODELE | AC1100 | FFS-800 | FFS-1000 | FM-FA30 (AIR30) | FA30-PRO | FM-FA60 (AIR60) | AFS-500M | AFS-1000B, 1000 CFM | AFS-2000, 1700 CFM | AFS-1000C, 1000 CFM | AC400 | HDA-14
Débit d‘aspiration maxi | 14 - 18 - 22 m3/min | 9,9 - 11,3 - 12,75 m3/min | 14 - 18 - 33,8 m3/min | 16 - 20 - 30 m3/min | 14 - 18 - 22 m3/min | NC - 45 - 60m3/min | 6 - 8 - 10m3/min | 12 - 15 -20m3/min | 22,65 - 33,98 - 48,13m3/min | 12,74 - 15,86 - 18,97 - 22,09 - 25,20 - 28,32 m3/min | 7,36 - 10,25 - 11,58m3/min | 10 - 11,25 - 12,3m3/min
Pression sonore vitesse rapide | NC | NC | NC | 68dB | 68dB | 68dB | 61dB | 69dB | 73,8dB | 67dB (vitesse 6/6) | 69dB | 60dB
Pression sonore vitesse moyenne | NC | NC | NC | 66dB | 66dB | 66dB | 59dB | 67dB | 62dB | 63dB (vitesse 4/6) | 67dB | 55dB
Pression sonore vitesse lente | NC | NC | NC | 63dB | 63dB | 63dB | 57dB | 62dB | 59,1dB | 51dB (vitesse 1/6) | 62dB | 50dB
Vitesse de l'air (rapide) | NC | 20m/s (72km/h) | 22m/s (79,2km/h) | NC | NC | NC | NC | NC | NC | NC | NC | 11,5m/s (41,4km/h) à confirmer
Vitesse de l'air (moyen) | NC | 17m/s (61,2km/h) | 19m/s (68,4km/h) | NC | NC | NC | NC | NC | NC | NC | NC | 10m/s (36km/h) à confirmer
Vitesse de l'air (lent) | NC | 12m/s (43,2km/h) | 14m/s (50,4km/h) | NC | NC | NC | NC | NC | NC | NC | NC | 8,5m/s (30,6km/h) à confirmer
Filtre 1 exterieur | 5µ 98% (G4) | 5µ 98% (G4) | 5µ 98% (G4) | 5µ 98% (G4) | 5µ 98% (G4) | Classique (??) | 5µ 98% (G4) | 5µ 98% (G4) | 5µ 98% (G4) | 5µ 98% (G4) | 5µ 98% (G4) | 5µ 98% (G4)
Filtre 2 intérieur | 1µ 85% (F6) | 1µ 85% (F6) | 1µ 85% (F6) | 1µ 85% (F6) | 1µ 85% (F6) | HEPA 0,3µ à 99,97% | 1µ 85% (F6) | 1µ 85% (F6) | 1µ 85% (F6) | 1µ 85% (F6) | 1µ 85% (F6) | 1µ 85% (F6)
Program. des durées de fonctionnement | 1 / 2 / 4 h | 0,5 / 1 / 2 / 4 h | 0,5 / 1 / 2 / 4 h | NC | NC | NC | N/A | 2 / 4 / 8h | 2 / 4 / 8h | 1-16h | 1 / 2 / 4 h | 1 / 2 / 4 h
Durée d'utilisation continue | NC | NC | NC | NC | 7,5h max | NC | NC | NC | NC | NC | NC | NC
Cycle de filtration | NC | NC | NC | NC | NC | NC | NC | 3,06 min | 1,88 min | NC | NC | NC
Cycles par heure | NC | NC | NC | NC | NC | NC | NC | 19.58 | 31.91 | NC | NC | NC
Puissance moteur | 150 W | 100W | 150W | 150 W | 150 W | 750W | 120W | 150W |  |  | 100W | 110W
Montage | Plafond | Plafond | Plafond | Plafond | Plafond | Sur roulettes | Plafond | Plafond | Plafond | Plafond | Plafond | Plafond
Tension | 230 V | 230V | 230V | 230 V | 230V | 230V | 230V | 230V |  |  | 230V | 230V
Dimensions machine (L x P x H) | 770 x 610 x 300 mm | 525 x 435 x 275 | 770 x 610 x 310 | 770 x 610 x 310 | 770 x 610 x 310 | 960 x 730 x 800 | 610 x 400 x 305 | 768 x 610 x 305 | 1193 x | 765 x 615 x 390 | 541 x 431 x 258 | 580 x 490 x 320
Poids (env.) | 30kg | 22kg | 27kg | 25kg | 27kg | 60kg | 15kg | 25 | 55kg | 16,5kg | 14kg | 9,1kg
Indicateur d'encassage de filtre | NC | NC | NC | NC | oui | NC | N/A | NC | NC | oui | NC | NC
Télécommande | oui | oui | oui | oui | oui | NC | oui | oui | oui | oui | oui | oui
Prix TTC (site de la marque 01/08/2022) - ou prix moyen internet si précédé de "env" | 583.2 | env 480€ | env 580€ | 478.9 | 751.3 | 927.7 | env 400€ | env 530€ | Env 1000€ / disponibilité sur Marché français??? | Env 650€ / disponibilité sur Marché français??? | Env 220€ | 199
Rechange Filtre 1 (extérieur) | 12-1042 (40,80€) |  |  | FM-FA-30 (37,80€) | FA30-FE (52,92€) | FM-FA60-FILTRE (45,36€) | JET — AFS-1B-WOF ou JET — AFS-1B-OF ou JET — AFS-1B-CF | JET — AFS-1B-WOF ou JET — AFS-1B-OF ou JET — AFS-1B-CF ou JET — AFS-15OF | JET — AFS-2OF ou JET — AFS-2ESF | JET — AFS-1B-WOF ou JET — AFS-1B-OF ou JET — AFS-1B-CF | SAC400-27 AC400 (env 15€) | 7903000702 (29€)
Rechange Filtre 2 (intérieur) | 12-1041 (54€) |  |  | FM-FA30-FI (80,64€) | FA30-FI (59,28€) | FM-FA60-HEPA (292,32€) | 708735 (env 62€) | JET — AFS-1B-IF JET — AFS-15TF | JET Inner Filter for AFS-2000 | JET — AFS-1B-IF | SAC400-26 AC400 (22€) | 7903000701 (39€)